## lichtenstein_onion
Partlist exported from /Users/tristan/EAGLE/lichtenstein-omega2/output_board.sch at 20180530 2138
Part | Value | Device | Package | Description | MOUSER
C1 | 100nF | C-EUC0805 | C0805 | CAPACITOR, European symbol | 710-885012207072
C2 | 470µF | CPOL-EUE5-13 | E5-13 | POLARIZED CAPACITOR, European symbol | 598-477CKH016M
D1 | 1N4004 | 1N4004 | DO41-10 | DIODE | 833-1N4004-TP
D2 | 1N4004 | 1N4004 | DO41-10 | DIODE | 833-1N4004-TP
IC1 | LTV-846PDIP16 | LTV-846PDIP16 | DIL16 | LTV-846 – 4 Channel Optocoupler | 859-LTV-846
IC2 | LTV-846PDIP16 | LTV-846PDIP16 | DIL16 | LTV-846 – 4 Channel Optocoupler | 859-LTV-846
LED1 |  | LEDCHIPLED_1206 | CHIPLED_1206 | LED | 604-APTR3216YC
R1 | 1k | R-EU_M0805 | M0805 | RESISTOR, European symbol | 652-CR0805JW-102ELF
R2 | 360R | R-EU_M0805 | M0805 | RESISTOR, European symbol | 652-CR0805JW-361ELF
R3 | 360R | R-EU_M0805 | M0805 | RESISTOR, European symbol | 652-CR0805JW-361ELF
R4 | 360R | R-EU_M0805 | M0805 | RESISTOR, European symbol | 652-CR0805JW-361ELF
R5 | 360R | R-EU_M0805 | M0805 | RESISTOR, European symbol | 652-CR0805JW-361ELF
R6 | 360R | R-EU_M0805 | M0805 | RESISTOR, European symbol | 652-CR0805JW-361ELF
R7 | 360R | R-EU_M0805 | M0805 | RESISTOR, European symbol | 652-CR0805JW-361ELF
R8 | 360R | R-EU_M0805 | M0805 | RESISTOR, European symbol | 652-CR0805JW-361ELF
R9 | 360R | R-EU_M0805 | M0805 | RESISTOR, European symbol | 652-CR0805JW-361ELF
RN1 | 1k | CTS742C083 | CTS742C083 | Chip Resistor Array 4 Single Resistor | 71-CRA04S0803102JRT7
RN2 | 1k | CTS742C083 | CTS742C083 | Chip Resistor Array 4 Single Resistor | 71-CRA04S0803102JRT7
SV1 | 1792928 | 1792928 | 1792928 | PCB terminal block - PTS 1,5/ 8-5,0-H - 1792928 | 651-1792928
SV2 | 1792863 | 1792863 | 1792863 | PCB terminal block - PTS 1,5/ 2-5,0-H - 1792863 | 651-1792863
SV3 | 1792928 | 1792928 | 1792928 | PCB terminal block - PTS 1,5/ 8-5,0-H - 1792928 | 651-1792928
SV4 |  | MA05-2 | MA05-2 | PIN HEADER | 517-30310-6002
SV5 |  | MA05-2 | MA05-2 | PIN HEADER | 517-30310-6002
SOCK1 |  |  | DIL16 | 16-pin DIP socket | ﻿571-1-2199298-4
SOCK2 |  |  | DIL16 | 16-pin DIP socket | ﻿571-1-2199298-5